## Sheet1
Id | 类型 | 型号 | 封装 |  | 数量
1 | U1 | 74HC14 SSOP | SSOP-14_5.3x6.2mm_P0.65mm | 1 | 6
2 | U2 | AT24CS16-XHM TSSOP | TSSOP-8_4.4x3mm_P0.65mm | 1 | 6
3 | D2,D3,D4 | VISHAY_BPW34S | SMD | 3 | 18
4 | SW3,SW1,SW2 | 开关 | SW_PUSH_6mm | 3 | 18
5 | J1 | 1x4孔排针插座2.54mm | SIP4 | 1 | 6
6 | J3 | 1x6孔90度排针2.54mm | SIP6 | 2 | 12
7 | J2,J5 | 1x6孔排针插座2.54mm | SIP6 | 2 | 12
8 | J4 | 1x10孔排针插座2.54mm | SIP10 | 2 | 12
9 | R3,R1 | 100k | R_0603_1608Metric | 2 | 40
10 | R5,R2,R6,R4 | 47k | R_0603_1608Metric | 4 | 80
11 | R7 | 1k | R_0603_1608Metric | 1 | 20
12 | C3,C1,C2 | 100pF | C_0603_1608Metric | 3 | 60
13 | C5,C8 | 10uF | C_0603_1608Metric | 2 | 40
14 | C4,C12,C7,C6 | 0.1uF | C_0603_1608Metric | 4 | 80
15 | C11,C9,C10 | 4.7pF | C_0603_1608Metric | 3 | 60
16 | PCB安装螺丝 |  | 2mm | 10 | 50
17 | 其他电阻电容 |  | C_0603_1608Metric |  | 若干